## Kolaudační zápis, aktualiz 2019
Kolaudační zápis
Kuželna
Vlastník
Provozovatel
Adresa kuželny
Kontaktní email | [6 empty] | Kontaktní telefon
Závěrečné vyhodnocení
Díky níže uvedených parametrů a naměřeným hodnotám může být kuželna zařazena nejvýše do kvalitativní třídy:
Datum kolaudace: |  |  |  |  | Platnost kolaudace do:
Kontrolováno |  | Předepsaná hodnota | Tolerance |  | Naměřená hodnota
|  |  | A, B | C | Dráha 1 | Dráha 2 | Dráha 3 | Dráha 4 | Dráha 5 | Dráha 6 | Dráha 7 | Dráha 8
Prostor šaten, toalety, místo pro ošetření
Počet šaten |  | 2 šatny | 2 šatny | 2 šatny
Velikost [počet osob] |  | 10 osob | min 5 osob | min 5 osob
Prostor šaten je vybaven sprchou a umyvadly |  | Ano | Ano | Ne
Počet umyvadel |  | 1um./1dráha | 1um./1dráha | 1um./2dráhy
Samostatná toaleta v šatně bez průchodu úmývárkou |  | Ano | Ano | Ne
Počet sprch |  | 1sp./2dráhy | 1sp./2dráhy | 1sp./2dráhy
Na kuželně je ošetřovna/lékárnička (ano/ne) |  | Ano | Ano | Ano
Toalety pro diváky jsou mimo šatny (ano/ne) |  | Ano | Ano | Ne
Hlediště
Půdorys [m2] |  | 15 m2/1dráha | < 15 m2/1dráha | < 15 m2/1dráha
Výška [m] |  | > 2800 mm | > 2300 mm | > 2300 mm
Počet sedadel
Výsledková tabule |  | Ano | Ano | Ano
Bufet
Bufet je oddělen od sportovní části (ano/ne) |  | Ano | Ano | Ne
Kontrolováno |  | Předepsaná hodnota | Tolerance |  | Naměřená hodnota Dráha 1: Naměřená hodnota
|  |  | A, B | C | Dráha 1 | Dráha 2 | Dráha 3 | Dráha 4 | Dráha 5 | Dráha 6 | Dráha 7 | Dráha 8
Automatický stavěč kuželek (viz obr. 3)
Typ
Výrobce
Dodavatel, montážník
Světlá výška |  | 750 mm | ± 20 mm | +100 mm –50 mm
Délka šňůry |  | všechny kuželky hlavou až na zadní stěnu v rozích
Síla (průměr) šňůry |  | max 7 mm min 5 mm | max 7 mm min 5 mm | max 7 mm min 5 mm
Barva šňůry |  | jednotná
Odpor šňůry |  | 20 až 60 g | 20 až 60 g | < 200g
Doba registrace |  | 4 s | 4 s | 4 s
Prostor kuželek – základna (viz obr. 4 a 17, 18)
Uhlopříčky (délka, šířka) |  | 1000 mm | ± 2 mm | ± 10 mm
Levá vzdálenost od stěny |  | 350 mm | ± 5 mm | +5 mm –20 mm
Pravá vzdálenost od stěny |  | 350 mm | ± 5 mm | +5 mm –20 mm
Tvrdost základny - kříže pod kuželkami |  | 40 - 90 Shore D
Tloušťka odrazové stěny (bez obložení) |  | 22 - 40 mm | 22 - 40 mm | 22 - 40 mm
Tloušťka obložení odrazové stěny |  | max 5 mm | max 5 mm | max 5 mm
Tvrdost obložení odrazové stěny |  | od 30 Shore A do 60 Shore D
Vzdálenost odrazové stěny |  | > 430 mm | > 430 mm | > 430 mm
Intenzita osvětlení v prostoru kuželek |  | min 60 Luxů
Hrací prostor (viz obr. 10)
Typ povrchu
Barva
Výška [m] |  | > 2300 mm | > 2200 mm | > 2200 mm
Teploměr |  | Ano | Ano | Ano
Je hrací prostor oddělen stěnou |  | Ne | Ne | je možno
Značení hracího prostoru |  | 50 mm | ± 2 mm | ± 4 mm
Délka hracího prostoru |  | 6 500 mm | ± 20 mm | ±200 mm
Šířka hracího prostoru |  | 1 700 mm | ± 20 mm | ±200 mm
Intenzita osvětlení v hracím prostoru |  | min 100 Luxů
Kontrolováno |  | Předepsaná hodnota | Tolerance |  | Naměřená hodnota Dráha 1: Naměřená hodnota
|  |  | A, B | C | Dráha 1 | Dráha 2 | Dráha 3 | Dráha 4 | Dráha 5 | Dráha 6 | Dráha 7 | Dráha 8
Náhozová deska
Typ povrchu
Barva
Celistvý rozměr 35 x 5500 mm |  | Ano | Ano | Ne
Délka náhozové desky |  | 5 500 mm | ± 20 mm | ±100 mm
Šířka náhozové desky |  | 350 mm | ± 5 mm | ± 20 mm
Tvrdost náhozové desky |  | 40 ± 10 Shore D
Souosost s hrací dráhou |  | 2 mm | ± 2 mm | ± 5 mm
Přechod na hrací dráhu |  | 1 až 5 mm | 1 až 5 mm | 1 až 5 mm
Signalizace přešlapů |  | 0 až 6 mm | 0 až 6 mm | 0 až 6 mm
Hrací dráhy
Počet
Barva
Výrobce
Montážník
Druh (lité/segm.)
Žlábky (ano/ne)
Délka dráhy |  | 19 500 mm | ± 50 mm | ±100 mm
Šířka dráhy (s mantinely) |  | 1 500 mm | ± 10 mm | ± 20 mm
Šířka dráhy (lité se žlábky nebo segmenty na původní lité) |  | 1 340 mm | ± 10 mm | ± 20 mm
Šířka dráhy (segmentová) |  | 1 300 mm | ± 1 mm | ± 4 mm
Tvrdost segmentové hráhy |  | 90 ± 5 Shore D
Označení segmentových drah - štítek |  | 1. segment cca 10mm od přední a pravé hrany
Označení segmentových desek - gravír (mont po 1.7.2014) |  | Každý segment 2x (na podélných stranách)
Přechod do prostoru kuželek |  | 1 až 3 mm | 1 až 3 mm | 1 až 5 mm
Velikost nerovnosti |  | 2 mm | 2 mm | ± 5 mm
Sklon kolmo k ose dráhy |  | 2 mm | ± 2 mm na 650 mm | ± 4 mm na 650 mm | Naměřená hodnota Dráha 1: viz samostatná příloha
Sklon ve směru osy dráhy |  | 1 mm | ± 1 mm na 1000 mm | ± 2 mm na 1000 mm
Kontrolováno |  | Předepsaná hodnota | Tolerance |  | Naměřená hodnota Dráha 1: Naměřená hodnota
|  |  | A, B | C | Dráha 1 | Dráha 2 | Dráha 3 | Dráha 4 | Dráha 5 | Dráha 6 | Dráha 7 | Dráha 8
Kuželky
Výrobce
Značka
Typ
Tvrdost |  | 50 ± 5 Shore D
Všechny dráhy jsou osazeny kuželkami stejného typu |  | Ano
Koule
Výrobce
Značka
Rozměr |  | 140-160 mm
Tvrdost |  | 75 ± 5 Shore D
Počet koulí |  | 5/zásobník
Všechny koule jsou stejného typu |  | Ano
Poznámky
Nutno aktualizovat údaje pro evidenci kuželen ČR. Formulář je ke ztažení na adrese http://www.kuzelky.cz/kluby/ Po vyplnění aktuálních údajů zašlete společně alespoň s jednou
fotkou na adresu kluby@kuzelky.cz
Datum kolaudace |  |  |  |  | Naměřená hodnota Dráha 5: Jméno a podpis technického pracovníka

## Měření segmentových drah
Dodatek kolaudačního zápisu č.1 - Zápis měření segmentových drah
|  | Kuželna: | [5 empty] | Kolaudátor: | [5 empty] | Datum:
Naměřená hodnota
Segmenty počítány od hracího prostoru |  | Dráha 1 |  | Dráha 2 |  | Dráha 3 |  | Dráha 4 |  | Dráha 5 |  | Dráha 6 |  | Dráha 7 |  | Dráha 8
|  | vlevo | vpravo | vlevo | vpravo | vlevo | vpravo | vlevo | vpravo | vlevo | vpravo | vlevo | vpravo | vlevo | vpravo | vlevo | vpravo
Segment 1 | MB 1
MB střed
MB 2
Segment 2 | MB 1
MB střed
MB 2
Segment 3 | MB 1
MB střed
MB 2
Segment 4 | MB 1
MB střed
MB 2
Segment 5 | MB 1
MB střed
MB 2
Segment 6 | MB 1
MB střed
MB 2
Segment 7 | MB 1
MB střed
MB 2
Segment 8 | MB 1
MB střed
MB 2
Segment 9 | MB 2
MB střed
MB 3
Segment 10 | MB 2
MB střed
MB 2
Hodnocení - poznámky:
Vysvětlivky:
Měření se provádí vždy od osy směrem doleva nebo doprava, maximální odchylka 2 mm na 600 mm (0,191°), všechny údaje měření se zapisují v mm a nebo stupních.
Měřící přístroj: 60 cm technická vodováha a nebo digitální vodováha
Tabulka přepočtu mm (výška) na stupně (sklon) při délce měřící lišty (vodováhy) 60cm
výška 1 mm = sklon 0,095°
výška 2 mm = sklon 0,191°
výška 3 mm = sklon 0,286°
Vysvětlení zápisů: + = stoupání, – = spád
Měřící bod 1 |  | (MB1) |  | 50 cm za začátkem segmentu
Měřící bod střed |  | (MB střed) |  | Střed segmentu
Měřící bod 2 |  | (MB2) |  | 50 cm před koncem segmentu